## Sheet1
	L (µH)	R (Ohm)	Ohm/mH	Imax (mA)	Isat (mA)	B (mm)	D (mm)	Bmax (mm)	Dmax (mm)	N i 19x19 mm	Lmax (mH)	mH/cm²	H (mm)	Skärmad?	Elfa	Farnell	Mouser	Digikey
Bourns SRU6025A-221Y	220	1,25	5,68	420	240	6,5	6,2	7,1	7,1	4	0,88	0,44	2,8	J		2374270	652-SRU6025A-221Y	https://www.digikey.se/product-detail/en/bourns-inc/SRU6025A-221Y/SRU6025A-221YCT-ND/4927415
Bourns SRR6028-331Y	330	1,4	4,24	370	270	6,8	6,8	7,3	7,3	4	1,32	0,62	3	J			652-SRR6028-331Y	https://www.digikey.se/product-detail/en/bourns-inc/SRR6028-331Y/SRR6028-331YCT-ND/3767853
Eaton SD25-221-R	220	1,34	6,09	446	268	5,2	5,2	5,2	5,95	9	1,98	0,71	2,5	J			704-SD25-221-R	https://www.digikey.se/product-detail/en/eaton/SD25-221-R/283-3657-6-ND/3313919
Wurth 74404043151A	150	1,634	10,89	390	270	4	4	4,55	4	16	2,4	0,82	2,5	N? Digikey → J		2749076	710-74404043151A	https://www.digikey.se/product-detail/en/wurth-electronics-inc/74404043151A/732-10761-1-ND/6598195
Wurth 744043151	150	0,86	5,73	420		4,8	4,8	5,3	5,5	9	1,35	0,51	2,8	J	300-42-036	2082517	710-744043151	https://www.digikey.se/product-detail/en/wurth-electronics-inc/744043151/732-3659-1-ND/2931689
Wurth 744062151	150	0,72	4,80	430	360	6,8	6,8	7,3	7,3	4	0,6	0,28	2,5	J	300-42-181	2211479	710-744062151	https://www.digikey.se/product-detail/en/wurth-electronics-inc/744062151/732-3679-1-ND/2931632
Wurth 7447714102	1000	2,05	2,05	430	550	10	10	10,3	11	1	1	0,88	5	J	110-63-979	2211532	710-7447714102	https://www.digikey.se/product-detail/en/wurth-electronics-inc/7447714102/732-4112-1-ND/3476428
Wurth 7687709332	3300	5,2	1,58	370	520	12	12	12,5	12,8	1	3,3	2,06	10	J	300-09-020	2336067	710-7687709332	https://www.digikey.se/product-detail/en/wurth-electronics-inc/7687709332/732-4545-1-ND/4155949
TDK SLF6028T-221MR26-PF	220	1,176	5,35	380	260	6	6	7	6,2	6	1,32	0,51	3	J			810-SLF6028T221MR26P	https://www.digikey.se/product-detail/en/tdk-corporation/SLF6028T-221MR26-PF/445-6486-1-ND/2465812
Sumida CDRH3D28/LDNP-221NC	220	1,27	5,77	360	116	3,8	3,8	4,7	4,7	16	3,52	1,00	3	J			851-CDRH3D28DNP221NC	https://www.digikey.se/product-detail/en/sumida-america-components-inc/CDRH3D28-LDNP-221NC/308-2000-6-ND/3947024